## Sheet1
Part | Value | Package | JLC Part No | MPN | Qty
C1 | 4700pF | Capacitor_SMD:C_0805_2012Metric | C123621 | 0805B472K500CT | 1
> C2, C3 | 18pF | Capacitor_SMD:C_0805_2012Metric | C113825 | CC0805JRNPO9BN180 | 2
> C4, C5 | 12pF | Capacitor_SMD:C_0805_2012Metric | C0805 | CC0805JRNPO9BN120 | 2
C6 | 100nF | Capacitor_SMD:C_0805_2012Metric | C111492 | CC0805JRX7R9BB104 | 1
> C7, C10, C11 | 1uF | Capacitor_SMD:C_0805_2012Metric | C106838 | CC0805ZKY5V9BB105 | 3
C8 | 47uF | Capacitor_SMD:CP_Elec_4x5.3 | C124129 | GRM21BR61A476ME15L | 1
> C9, C201 | 0.1uF | Capacitor_SMD:C_0805_2012Metric | C111492 | CC0805JRX7R9BB104 | 2
C12 | 10uF | Capacitor_SMD:C_0805_2012Metric | C117956 | GRM21BR71A106KA73L | 1
C202 | 4.7uF | Capacitor_SMD:C_0805_2012Metric | C123621 | 0805B472K500CT | 1
D1 | GREEN | LED-0805_A | C693904 | MHS171UGCT | 1
> D2, D3 | DIODESCH | Diode_SMD:D_SOD-123 | C82288 | PMEG2010ER,115 | 2
D4 | BLUE | LED-0805_A | C99870 | 17-21/BHC-AP1Q2/3T | 1
J1 | MINI-USB | MINI-USB-5P-3400020P1 | C2681563 | MINI 5PTP | 1
> J2, J3 | Conn_01x20 | mini48-stm32:PIN_ARRAY_20X1 | DNP |  | 2
J4 | Conn_02x03_Odd_Even | Connector:Tag-Connect_TC2030-IDC-NL_2x03_P1.27mm_Vertical | DNP |  | 1
P201 | CONN_4 | SIL-4 | DNP |  | 1
P202 | JUMPER | JUMPER-2 | DNP |  | 1
R2 | 1M | Resistor_SMD:R_0805_2012Metric | C230655 | ERJ6GEYJ105V | 1
> R6, R201 | 10k | Resistor_SMD:R_0805_2012Metric | C212284 | RMS10FT1002 | 2
> R1, R3, R7 | 1k | Resistor_SMD:R_0805_2012Metric | C218388 | ARG05FTC1001 | 3
R202 | 120 | Resistor_SMD:R_0805_2012Metric | C149652 | CRH0805J120RP05Z | 1
U1 | STM32F103C8 | Package_QFP:LQFP-48_7x7mm_P0.5mm | C8734 | STM32F103C8T6 | 1
U2 | NUF2101MT1G | SOT-457 | C2827654 | USBLC6-2SC6 | 1
U3 | LM2937 | Package_TO_SOT_SMD:SOT-223 | C140265 | LM2937IMP-3.3/NOPB | 1
U201 | SN65HVD230 | Package_SO:SO-8_3.9x4.9mm_P1.27mm | C12084 | SN65HVD230DR | 1
X1 | 8MHz | HC-49V | C111806 | E49A8E00000FE10CO | 1
X2 | 32.768KHz | mini48-stm32:SMD2012 | C280831 | NX2012SA-32.768KHz-EXS00A-MU00311 | 1